## 見積書 （内訳書） 資料10-2
【見積書 内訳書】
項番 |  |  |  | 項 目 | 全体（整備事業及び一体施工工事）
[5 empty] | 数量 | 単位 | 単価 | 金額 | 備考
Ⅰ |  |  |  | 施設・設備費
| 1 |  |  | 施設・設備の資材費等 |  |  |  | 0
|  | ア |  | 鉄塔 |  |  |  | 0
|  |  | 1 | コンクリート柱 9m （本柱） | 1 | 本
|  |  | 2 | 同上根枷世 | 1 | 本
|  |  | 3 | コンクリート柱 足場ボルト | 13 | 本
|  |  | 4 | 支線 チコー2号 | 1 | 個
|  |  | 5 | 支線上部 22SQ×8m 支線カバー | 1 | 箇所
|  |  | 6 | 装柱材料 （CP柱用）D-1タイプ 片引留柱 | 1 | 箇所
|  | イ |  | 外構施設 |  |  |  | 0
|  | ウ |  | 伝送路設備 |  |  |  | 0
|  |  | 1 | 自己支持型 光ﾌｧｲﾊﾞｰｹｰﾌﾞﾙ(8C) 吊り線付 18SQ | 641 | m
|  |  | 2 | 自己支持型 光ﾄﾞﾛｯﾌﾟｹｰﾌﾞﾙ(2C) 1.6mm | 409 | m
|  |  | 3 | 光ｸﾛｰｼﾞｬ- | 9 | 台
|  |  | 4 | 光ｶﾌﾟﾗ 4分岐 | 6 | 個
|  |  | 5 | 光ｶﾌﾟﾗ 8分岐 | 1 | 個
|  |  | 6 | メカニカルスプライス | 12 | 個
|  |  | 7 | 光コード ピグテール 片端SCコネクタ 1m | 14 | 本
|  |  | 8 | 融着スリーブ | 43 | 箇所
|  |  | 9 | 鋼管柱 6ｍ | 3 | 本
|  |  | 10 | 鋼管柱 7ｍ | 1 | 本
|  |  | 11 | 鋼管柱 8m （本柱） | 10 | 本
|  |  | 12 | 鋼管柱 8m （支柱） | 4 | 本
|  |  | 13 | 鋼管柱根枷世 | 18 | 本
|  |  | 14 | 鋼管柱沈下防止プレート | 18 | 個
|  |  | 15 | 支柱取付金物 | 4 | 箇所
|  |  | 16 | 支線アンカー チコー1号 | 8 | 本
|  |  | 17 | 支線上部 22SQ×8m 支線カバー | 9 | 箇所
|  |  | 18 | 装柱材料（CP柱用）C-1タイプ 曲線両引留用 | 3 | 箇所
|  |  | 19 | 装柱材料（CP柱用）D-1タイプ 片引留用 | 2 | 箇所
|  |  | 20 | 装柱材料（鋼管柱用）B-2タイプ 直線両引留柱 | 1 | 箇所
|  |  | 21 | 装柱材料（鋼管柱用）C-2タイプ 曲線両引留柱 | 8 | 箇所
|  |  | 22 | 装柱材料（鋼管柱用）D-2タイプ 片引留柱 | 2 | 箇所
|  |  | 23 | Ｆタイプ（槍出し両引留） Ｆ－２(鋼管柱用） | 6 | 箇所
|  |  | 24 | 柱間分岐金物 TWBC-1 | 4 | 箇所
|  |  | 25 | メッセンジャーワイヤー 22SQ被覆付き | 52 | ｍ
|  |  | 26 | ｽﾊﾟｲﾗﾙﾊﾝｶﾞｰ J-45R | 110 | 本
|  |  | 27 | 引込線材料 | 14 | 箇所
|  |  | 28 | 光受信機 V-ONU | 14 | 台
|  | エ |  | 送受信アンテナ |  |  |  | 0
|  |  | 1 | 受信アンテナ ＵＨＦ SUS 27素子 | 1 | 本
|  |  | 2 | アンテナマスト STK 50A 4m | 1 | 本
|  |  | 3 | アンテナマスト取付金具 50A用 | 2 | 個
|  |  | 4 | 軽腕金（75*75*750） | 2 | 本
|  |  | 5 | アームタイレスバンド SABD-19S-DW 相当 | 1 | 個
|  |  | 6 | アームタイレスバンド SABD-15S-DW 相当 | 1 | 個
|  | オ |  | 送受信装置 |  |  |  | 0
|  |  | 1 | 前置増幅器 UHF35dB | 1 | 台
|  |  | 2 | 受信増幅器 地上デジタル放送用 6チャンネル指定 | 1 | 台
|  |  | 3 | 光送信機 波長1.55nm +6.5dBm | 1 | 台
|  |  | 4 | 光送信機取付金具 | 1 | 個
|  |  | 5 | 収納箱 FRP H600*W800*D250 ＣＰ柱用金具含む | 1 | 面
|  |  | 6 | 収納箱 FRP H1000*W700*D250 ＣＰ柱用金具含む | 1 | 面
|  | カ |  | 伝送用専用線 |  |  |  | 0
|  |  | 1 | 同軸ケーブル S-7CHFL | 20 | ｍ
|  |  | 2 | F型接栓 屋外用 防水用 5C/7C用 | 3 | 個
|  |  | 3 | FT型接栓 屋外用 防水用 7C用 | 2 | 個
|  |  | 4 | 同軸避雷器 F型 | 1 | 個
|  |  | 5 | 高速避雷器 FT型 | 1 | 個
|  |  | 6 | 光ノードケーブル（4芯）光送信機用 10m | 1 | 本
|  | キ |  | 電源設備 |  |  |  | 0
|  |  | 1 | 電源供給器 耐雷型 28～57V 6A（切替式） | 1 | 台
|  |  | 2 | 自在バンド IBT-206相当品 | 2 | 個
|  |  | 3 | 電源ブレーカ サーキットブレーカ 20Ａ 定額電灯契約 | 1 | 個
|  |  | 4 | 収納箱 OP16－235A相当品 | 1 | 個
|  | ク |  | その他事業を実施するために必要な経費 |  |  |  | 0
| 2 |  |  | 施設・設備の設置に係る工事費 |  |  |  | 0
|  | ア |  | 鉄塔 |  |  |  | 0
|  |  | 1 | コンクリート柱 9m （本柱） | 1 | 本
|  |  | 2 | 装柱材料 （CP柱用）D-1タイプ 片引留柱 ： 装柱工事 | 1 | 箇所
|  | イ |  | 外構施設 |  |  |  | 0
|  | ウ |  | 伝送路設備 |  |  |  | 0
|  |  |  | （線路設備） |  |  |  | 0
|  |  | 1 | 自己支持型 光ﾌｧｲﾊﾞｰｹｰﾌﾞﾙ(8C) 吊り線付 18SQ | 21 | 径間
|  |  | 2 | 自己支持型 光ﾄﾞﾛｯﾌﾟｹｰﾌﾞﾙ(2C) 1.6mm | 9 | 径間
|  |  | 3 | 光ファーバーケーブル直線接続 | 7 | 箇所
|  |  | 4 | 光ファーバーケーブル直線接続（分岐ケーブル） | 2 | 箇所
|  |  | 5 | 鋼管柱 6ｍ | 3 | 本
|  |  | 6 | 鋼管柱 7ｍ | 1 | 本
|  |  | 7 | 鋼管柱 8m （本柱） | 10 | 本
|  |  | 8 | 鋼管柱 8m （支柱） | 3 | 本
|  |  | 9 | 支線 | 9 | 箇所
|  |  | 10 | 装柱工事 | 20 | 本
|  |  | 11 | メッセンジャーワイヤー 22SQ | 181 | ｍ
|  |  | 12 | 光受信機 V-ONU | 14 | 台
|  |  | 13 | 伝送損失試験 | 14 | 箇所
|  |  | 14 | 同軸ｹｰﾌﾞﾙ 7CHFL-SS（撤去） | 14 | 径間
|  |  | 15 | 同軸ｹｰﾌﾞﾙ 5CHFL-SS（撤去） | 14 | 径間
|  |  | 16 | 鋼管柱 8m （撤去） | 6 | 本
|  |  | 17 | 幹線増幅器 （撤去） | 1 | 台
|  |  | 18 | 分岐分配器 （撤去） | 13 | 個
|  |  | 19 | 保安器 （撤去） | 14 | 個
|  |  | 20 | 受信用増幅器アナログ（撤去） | 1 | 台
|  |  | 21 | 受信用増幅器デジタル（撤去） | 1 | 台
|  |  | 22 | 架線材料 （撤去） | 15 | 箇所
|  | エ |  | 送受信アンテナ |  |  |  | 0
|  |  | 1 | 受信アンテナ ＵＨＦ SUS 27素子 | 1 | 本
|  |  | 2 | アンテナマスト STK 50A 4m 設置 金具含む | 1 | 式
|  |  | 3 | 受信アンテナ UHF （撤去） | 2 | 基
|  |  | 4 | アンテナマスト 50A （撤去） | 2 | 本
|  | オ |  | 送受信装置 |  |  |  | 0
|  |  | 1 | 前置増幅器 UHF35dB | 1 | 台
|  |  | 2 | 受信増幅器 地上デジタル放送用 6チャンネル指定 | 1 | 台
|  |  | 3 | 光送信機 波長1.55nm +6.5dBm | 1 | 台
|  |  | 4 | 収納箱 FRP H600*W800*D250 ＣＰ柱用金具含む | 1 | 面
|  |  | 5 | 収納箱 FRP H1000*W700*D250 ＣＰ柱用金具含む | 1 | 面
|  |  | 6 | 収納箱 800*600*250相当（撤去） | 1 | 面
|  |  | 7 | 収納箱 1000*700*250相当（撤去） | 1 | 面
|  | カ |  | 伝送用専用線 |  |  |  | 0
|  |  | 1 | 同軸ケーブル S-7CHFL（アンテナ回り） | 20 | ｍ
|  |  | 2 | 同軸ケーブル S-7CHFL（架空線） | 1 | 径間
|  |  | 3 | 光ノードケーブル（4C）光送信機用 10m | 1 | 本
|  | キ |  | 電源設備 |  |  |  | 0
|  |  | 1 | 電源供給器 耐雷型 28～57V 6A（切替式） | 1 | 台
|  |  | 2 | 電源ブレーカ サーキットブレーカ 20Ａ 定額電灯契約 | 1 | 個
|  |  | 3 | 電源供給器 （撤去） | 1 | 台
|  |  | 4 | 電源挿入器 （撤去） | 1 | 台
|  |  | 5 | 定額電気引込線撤去 | 1 | 箇所
|  | ク |  | その他事業を実施するために必要な経費 |  |  |  | 0
|  |  | 1 | 総合調整費（アンテナ調整、幹線・端末機器調整） | 1 | 施設
|  |  | 2 | 交通誘導員配置 誘導員A：1名 | 18 | 人
|  |  | 3 | 交通誘導員配置 誘導員B：1名 | 25 | 人
|  |  | 4 | 設備設置申請 有線電気通信変更届 500端子以下 | 1 | 式
|  |  | 5 | 道路占用届（変更）市町村道 | 1 | 施設
|  |  | 6 | 道路占用届（変更）都道府県 | 1 | 施設
|  |  | 7 | 河川占用届（変更） | 1 | 式
|  |  | 8 | 道路使用届 | 1 | 式
|  |  | 9 | 定額電気引込工事 | 1 | 箇所
|  |  | 10 | 定額電気廃止申請 | 1 | 箇所
|  |  | 11 | 発生材積込費 | 1 | 回
|  |  | 12 | 発生材運搬費 | 1 | 回
|  |  | 13 | 発生材処理費 | 1 | 回
|  |  | 14 | 鋼管柱運搬費 4ton車 1台 | 1 | 台
|  |  | 15 | コンクリートポール運搬費 10ton車 1台 | 1 | 台
| 3 |  |  | 附帯施設（大臣が別に定める施設・設備）の資材費等構施設 |  |  |  | 0
| 4 |  |  | 附帯施設（大臣が別に定める施設・設備）の設置に係る工事費 |  |  |  | 0
|  |  |  | 小計 |  |  |  | 0
Ⅱ |  |  |  | 用地取得・道路費
| 1 |  |  | 用地取得・道路費 |  |  |  | 0
|  | ア |  | 用地取得費（用地購入費） |  |  |  | 0
|  | イ |  | 土地造成費 |  |  |  | 0
|  | ウ |  | 取り付け道路整備費 |  |  |  | 0
|  | エ |  | 附帯工事費 |  |  |  | 0
|  |  |  | 小計 |  |  |  | 0
Ⅲ |  |  |  | 共通経費
| 1 |  |  | 共通経費 |  |  |  | 0
|  | ア |  | 調査設計費 |  |  |  | 0
|  | イ |  | 改修補強費 |  |  |  | 0
|  | ウ |  | 諸経費 |  |  |  | 0
|  |  | 1 | 共通仮設費
|  |  | 2 | 現場管理費
|  |  | 3 | 一般管理費
|  |  |  | 小計 |  |  |  | 0
|  |  |  | Ⅰ～Ⅲの合計 |  |  |  | 0
端数整理（値引き）
|  |  |  | 合計（税抜き） |  |  |  | 0
|  |  |  | 消費税（10％） |  |  |  | 0
|  |  |  | 合計（税込み） |  |  |  | 0
21
21
資料１０－２